## Berechnung
de
Neo M
Eingabe:
| Trommeldurchmesser (D) | 340 | mm
| Alpha (α) | 15 | °
| Bandbreite | 1000 | mm
Ausgabe:
| Horizontal (H) | 116.4492 | mm
| Vertikal (V) | 271.5891 | mm
| Direkt (A) | 125.5014 | mm
© UTR GmbH
v1

## Eingbewerte (hidden)
| Neo M | Neo S | X-Clean | Neo M
Höhe bei DM48,3 | 226.45 | 188 | 226.3 | 226.45
Höhe abhängig von BB | 226.45 | 188 | 226.3 | 226.45
Element Breite | 52.9 | 52.9 | 27.74 | 52.9
Winkel | 80 | 80 | 90 | 80
| de | en |  | de
| Eingabe: | Input: |  | Eingabe:
| Ausgabe: | Output: |  | Ausgabe:
| Trommeldurchmesser (D) | Drum Diameter (D) |  | Trommeldurchmesser (D)
| Bandbreite | Belt Width |  | Bandbreite
| Vertikal (V) | Vertical (V) |  | Vertikal (V)
| Direkt (A) | Direct (A) |  | Direkt (A)